## Hoja 1
QTA010 | m² |  | Cubierta inclinada de chapa perfilada de acero.
Cubierta inclinada de chapa perfilada de acero galvanizado, modelo PL- 30/209 "ACERALIA", de 0,8 mm de espesor, con una pendiente mayor del 10%.
Código |  | Unidad |  | Descripción | Rendimiento | Precio unitario | Importe
1 |  |  |  | Materiales
mt13cag010c |  | m² |  | Chapa perfilada de acero galvanizado PL-30/209 "ACERALIA", espesor 0,8 mm. | 1.1 | 7.3 | 8.03
mt13ccg030d |  | Ud |  | Tornillo autorroscante de 6,5x70 mm de acero inoxidable, con arandela. | 3 | 0.5 | 1.5
[5 empty] | Subtotal materiales: |  | 9.53
2 |  |  |  | Mano de obra
mo051 |  | h |  | Oficial 1ª montador de cerramientos industriales. | 0.151 | 18.13 | 2.74
mo098 |  | h |  | Ayudante montador de cerramientos industriales. | 0.151 | 16.43 | 2.48
[5 empty] | Subtotal mano de obra: |  | 5.22
3 |  |  |  | Costes directos complementarios
|  | % |  | Costes directos complementarios | 2 | 14.75 | 0.3
Coste de mantenimiento decenal: 4,36€ en los primeros 10 años. |  |  |  |  | Costes directos (1+2+3): |  | 15.05