## Hoja 1
QLL025 | m² | Lucernario de placas translúcidas "ACH", en cubierta inclinada de paneles sándwich aislantes.
Lucernario a un agua en cubierta inclinada de paneles sándwich aislantes. Con placas translúcidas planas de policarbonato celular, ACH Polivalente "ACH", de 30 mm de espesor. Incluso accesorios de fijación de las placas y silicona neutra oxímica, para sellado de juntas. El precio no incluye la estructura soporte.
Código |  | Unidad | Descripción | Rendimiento | Precio unitario | Importe
1 |  |  | Materiales
mt13lpa030c |  | m² | Placa translúcida plana de policarbonato celular, ACH Polivalente "ACH", de 30 mm de espesor y 1000 mm de anchura, conductividad térmica 1,3 W/(mK), Euroclase B-s1, d0 de reacción al fuego, según UNE-EN 13501-1, proporcionando un aislamiento acústico de 21 dB y con tratamiento a los rayos UV en su cara exterior. | 1 | 34.45 | 34.45
mt13lpa100b |  | Ud | Kit de accesorios de fijación "ACH", para placas de policarbonato celular, en cubiertas inclinadas de paneles sándwich aislantes. | 0.2 | 30 | 6
mt22www050a |  | Ud | Cartucho de 300 ml de silicona neutra oxímica, de elasticidad permanente y curado rápido, color blanco, rango de temperatura de trabajo de -60 a 150°C, con resistencia a los rayos UV, dureza Shore A aproximada de 22, según UNE-EN ISO 868 y elongación a rotura >= 800%, según UNE-EN ISO 8339. | 0.2 | 4.73 | 0.95
|  |  |  | Subtotal materiales: |  | 41.4
2 |  |  | Mano de obra
mo011 |  | h | Oficial 1ª montador. | 0.167 | 22.74 | 3.8
mo080 |  | h | Ayudante montador. | 0.167 | 21.02 | 3.51
|  |  |  | Subtotal mano de obra: |  | 7.31
3 |  |  | Costes directos complementarios
|  | % | Costes directos complementarios | 2 | 48.71 | 0.97
Coste de mantenimiento decenal: 11,77€ en los primeros 10 años. |  |  |  | Costes directos (1+2+3): |  | 49.68